## List1
Rozpočet stavby
Akce: | Odkanalizování obce Roudná, část Janov - Sběrač B + B1
Zadavatel : |  | Obec Roudná
Zkráceny popis | [6 empty] | Měrná | Provedené | Jednotková | Cena
položky | [6 empty] | jednotka | množství | sazba | celkem
Výkaz výměr: | Celková délka 316m |  | Sběrač B | PP DN300 SN8 |  |  | 206m
|  |  | Sběrač B1 | PP DN250 SN8 |  |  | 110m
|  |  | Revizní šachty DN1000 |  |  |  | 9ks
|  |  | SP2 revizní šachta spádišťová DN1000 |  |  |  | 1ks
|  |  | Odbočení pro kanalizační přípojky DN150 |  |  |  | 10ks
822-1 Komunikace | [10 empty] | 0
919 73-5112 | Řezání stávajícího živičného krytu a podkladu |  |  |  | 2 x 30m + 2 x 4m překopu |  | m | 68 |  |  | 0
113 10-7142 | Odstranění krytů živičných tl. do 10cm |  |  |  | 30m + 4m x š.1,4m |  | m2 | 47.6 |  |  | 0
162 70-1105 | Vodorovné přemístění a složení vybourané živice na skládku Klenovice | [5 empty] | m3 | 4.76 |  |  | 0
997 22-1845 | Uložení vybouraných živičných vrstev na řízenou skládku odpadu |  |  |  |  | 7m3 x 2,4t | t | 12.2 |  |  | 0
113 10-7121 | Odstranění podkladů komunikaci tl.15cm | [5 empty] | m2 | 47.6 |  |  | 0
997 22-1571 | Vodorovné přemístění kameniva na mezidep. do 1km | [5 empty] | m3 | 47.6 |  |  | 0
566 90-1141 | Vyspravení podkladu vybouraným kamenivem | [5 empty] | m2 | 47.6 |  |  | 0
565 12-5111 | Vyspravení stávajícího krytu z kamen. prolitého asf. | [5 empty] | m2 | 47.6 |  |  | 0
572 34-0111 | Vyspravení krytu komunikací po překopech asfaltobetonem tl. 7cm | [5 empty] | m2 | 47.6 |  |  | 0
|  |  | 822-1 Komunikace | [7 empty] | 0
800-1 Zemní práce
111 20-1101 | Odstranění křovin v manipulačním pruhu podél vodoteče 5m |  |  |  |  | 76m x 5m | m2 | 380 |  |  | 0
115 00-1104 | Převedení vody potrubím DN300 při křížení s vodotečí a přípojkách |  |  |  |  | 8 x 6m | m | 48 |  |  | 0
115 10-1201 | Čerpání vody na dopravní výšku do 10m a 500l/min | [5 empty] | hod | 40 |  |  | 0
132 20-1201 | Hloubení rých v hor. 3 | [5 empty] | m3 | 326.7 |  |  | 0
132 20-1209 | Příplatek k cenám za lepivost zemině tř.3 |  |  |  |  | 50%objemu | m3 | 163.35 |  |  | 0
132 30-1202 | Hloubení rých v hor. 4 horniny kašovité konzistence | [5 empty] | m3 | 326.7 |  |  | 0
132 30-1209 | Příplatek k cenám za lepivost zemině tř.4 | [5 empty] | m3 | 163.35 |  |  | 0
131 10-3102 | Rozšíření rýhy pro zřízení revizních šachet včetně spádiště SP2 | [5 empty] | m3 | 118 |  |  | 0
132 20-1209 | Příplatek k cenám za lepivost zemině |  |  |  |  | 50%objemu | m3 | 59 |  |  | 0
161 10-1101 | Svislé přemístění výkopku |  |  |  |  | 50%objemu | m3 | 385.7 |  |  | 0
141 72-1119 | Řízený zemní protlak pro potrubí DN300 pod komunikací do Š0 | [5 empty] | m | 8 |  |  | 0
130 00-1101 | Příplatek k cenám hloub. vykopávek za ztížené vykopávky v blízkosti podzem. vedení | [5 empty] | m3 | 16 |  |  | 0
151 10-1102 | Zřízení pažení a rozepření stěn rýh přes 2 do 4m hloubky | [5 empty] | m2 | 62 |  |  | 0
151 10-1112 | Odstranění pažení | [5 empty] | m2 | 62 |  |  | 0
175 10-1101 | Obsyp potrubí kamenivem TK 0-22 | [5 empty] | m3 | 75.8 |  |  | 0
| Dodávka TK 0-22 | [5 empty] | t | 136.5 |  |  | 0
162 70-1105 | Vodorovné přemístění obsyp. materiálu z pískovny Roudná | [5 empty] | m3 | 75.8 |  |  | 0
167 10-1101 | Nakládání a uložení vytlačených hmot na skládku obce | [5 empty] | m3 | 75.8 |  |  | 0
162 70-1105 | Vodorovné přemístění vytlačeného materiálu na skládku odpadu | [5 empty] | m3 | 75.8 |  |  | 0
174 10-7570 | Zásyp se zhutněním a úpravou teréno do nivelety |  |  |  | 771,4m3 - 75,8m3 |  | m3 | 695.6 |  |  | 0
|  |  | 800-1 Zemní práce | [7 empty] | 0
827-1 Trubní vedení | [10 empty] | 0
212 75-2112 | Trativody z drenážních trubek flefibilních D65 s obsypem kamenivem | [5 empty] | m | 260 |  |  | 0
451 57-2111 | Lože pod potrubí a drobné objekty z kameniva 0-4 |  |  |  | 316m x 0,8 x 0,1 |  | m3 | 25.28 |  |  | 0
452 31-1141 | Podkladní a zajišťující konstrukce z betonu prostého tř. C16/20 | [5 empty] | m3 | 9.5 |  |  | 0
871 37-0410 | Montáž z trub plastických, PP korugovaný SN8 DN300 | [5 empty] | m | 206 |  |  | 0
CM | Dodávka kanalizačních trub PP korugovaných SN8 DN300/6000 | [5 empty] | ks | 35 |  |  | 0
871 36-0310 | Montáž z trub plastických, PP korugovaný SN8 DN250 | [5 empty] | m | 110 |  |  | 0
CM | Dodávka kanalizačních trub PP korugovaných SN8 DN250/6000 | [5 empty] | ks | 19 |  |  | 0
877 35-0420 | Montáž odboček DN 150 pro 9ks kanalizačních přípojek | [5 empty] | ks | 10 |  |  | 0
CM | Dodávka kanalizačních odboček Clip DN150 pro potrubí DN300 | [5 empty] | ks | 10 |  |  | 0
894 41-1121 | Zřízení šachet kanalizačních z beton. dílců | [5 empty] | ks | 10 |  |  | 0
894 11-8001 | Příplatek k cenám za každých dalších 0,6m výšky | [5 empty] | ks | 14 |  |  | 0
CM | Skruž 100/50 se stupadly | [5 empty] | ks | 31 |  |  | 0
| Skruž konusová 100/600 | [5 empty] | ks | 10 |  |  | 0
| Vyrovnávací prstenec pod poklop | [5 empty] | ks | 10 |  |  | 0
| Litinový poklop BEGU D | [5 empty] | ks | 10 |  |  | 0
998 27-6101 | Přesun hmot pro trubní vedení hloubené z trub plastických v otevřeném výkopu | [5 empty] | t | 9.8 |  |  | 0
|  |  | 827-1 Trubní vedení | [7 empty] | 0
|  |  | Stavební náklady | [7 empty] | 0
VRN | Vytyčení sítí v zájmové oblasti stavby | [5 empty] | kpl | 2 |  |  | 0
| Geodetické vytyčení stavby | [5 empty] | kpl | 1 |  |  | 0
| Kamerová prohlídka kanalizace po dokončení | [5 empty] | kpl | 1 |  |  | 0
| Výkresová dokumentace skutečného provedení stavby | [5 empty] | kpl | 1 |  |  | 0
| Geodetické zaměření skutečného stavu provedení | [5 empty] | kpl | 1 |  |  | 0
|  |  | VRN celkem | [7 empty] | 0
0
|  |  | Stavební náklady celkem | [7 empty] | 0
|  |  | Zdanitelné plnění je v základní sazbě 21% |  |  |  | % | 21 |  |  | 0
|  |  | Stavba s DPH celkem | [7 empty] | 0
0
0
0
0